## Lapas1
Perkamų darbų kiekių žiniaraštis Nr. 1-001
Kompleksas | Savivaldybės administracinio pastato (NKV UK 1132) Laisvės al.96 Kaunas didžiosios salės stogo tvarkybos darbų projektas. Remontas
Objektas | Remonto darbai
Žiniaraštis | Stogo remonto darbai
Eil.Nr. | Darbų aprašymai | Mato vnt. | Kiekis
Griovimo darbai
1 | Skardos dangos ardymas | 10 m2 | 18.414
2 | Ištisinio grebėstavimo iš lentų ardymas*pakloto | 100 m2 | 1.8414
3 | Gegnių iš tašų, pusrąsčių ar rąstų ardymas | 100 m2 | 0.9
4 | Lietvamzdžių ardymas, dirbant ant pastolių | m | 28.05
5 | Latakų ardymas, dirbant ant pastolių | m | 37
6 | Stogų apsauginių konstrukcijų elementųardymas, kai konstrukciniai elementai apsauginė stogo tvorelė | 100m | 0.1658
7 | Stogų apsauginių konstrukcijų elementų ardymas, kai konstrukciniai elementai sniego užtvara | 100m | 1.8864
8 | Stogo elementų skardos ardymas | 10m2 | 1
9 | Metalinių paviršių valymas ir dažymas | 10m2 | 107.22
10 | Keičiamos korozijos pažeistos metalinės konstrukcijos ar dalys | t | 1.8
11 | Metalinės konstrukcijos | t | 1.8
12 | Statybinių šiukšlių išvežimas 10 km atstumu automobiliais-savivarčiais,pakraunant rankiniu būdu | t | 28.5
13 | Transportuojant statybines šiukšles už kiekvieną papildomą kilometrą pridėti. (Pridėti 5 km) | t | 28.5
Lauko darbai
14 | Lubų karkasų apkalimas statybinėmis plokštėmis tolesnei apdailai medžio drožlių | 100 m2 | 1.8414
15 | Denginių plėvelinės garo izoliacijos įrengimas | 100 m2 | 1.8414
16 | Stogų daugiasluoksnės šiltinamosios izoliacijos įrengimas, naudojant mineralinės vatos plokštes, izoliuojant 150 mm storio plokštėmis ir papildomai klojant 30 mm ir 50 mm storio plokštes | 100 m2 | 1.8414
17 | Universalios izoliacinės mineralinės vatos plokštės ir dembliai*15 ir 5 cm | kub.m. | 38.67
18 | Kietos mineralinės vatos izoliacinės plokštės*30mm | kub.m. | 5.8004
19 | Gegnių montavimas tarp esamų | m3 | 1.5
20 | Grebėstavimas, naudojant pneumo įrankius* išilginiai grebėstai 2,5x8 cm | 100 m2 | 1.8414
21 | Grebėstavimas, naudojant pneumo įrankius* išilginiai grebėstai 5x8 cm | 100 m2 | 1.8414
22 | Tašai (tašeliai) gegnėms, grebėstams | m3 | 6.72
23 | Denginių plėvelinės garo, vėjo izoliacijos įrengimas* antikondensacinė pl. | 100 m2 | 1.8414
24 | Denginių paklotų įrengimas. Lentos storis 25mm | 100 m2 | 1.8414
25 | Stogų atkūrimas cinkuota skarda su falcais | m2 | 184.14
26 | Lietaus nuvedimo sistemos montavimas ,kai lietvamzdžiai, dirbant nuo kopėčių arba kilnojamų pastolių | m | 28.05
27 | Lietaus nuvedimo sistemos montavimas, kai pakabinami latakai, dirbant nuo kopėčių arba kilnojamų pastolių | m | 37
28 | 150x150 mm lietvamzdžių iš cinkuotos skardos, kai 1 kv.m masė 4 kg, tiesiųjų grandžių pakeitimas | m | 28.05
29 | Stogų apsauginių konstrukcijų elementų įrengimas, kai konstrukciniai elementai apsauginė stogo tvorelė | 100 m2 | 0.3702
30 | Stogų apsauginių konstrukcijų elementų įrengimas, kai konstrukciniai elementai sniego užtvara | 100 m2 | 1.8864
31 | Remontuojamas esamas nesudėtingo profilio stogo karnizas | m2 | 18.5
32 | Rūdžių ir senų dažų nuvalymas nuo kopėčių | t | 0.2
33 | Lengvo tipo metalinių konstrukcijų gruntavimas | t | 0.2
34 | Metalinių konstrukcijų dažymas aliejiniais dažais du kartus | t | 0.2
35 | Aliuminio langų bloko su varstomomis sąvaromis montavimas, kai langų blokai daugiau 1,0 iki 2,0 m2 | m2 | 1.19
36 | Aliuminio langai L-2 | kv.m. | 1.19
Vidaus apdailos darbai
37 | Įvairių paviršių valymas metaliniu šepečiu rankiniu būdu | 10 m2 | 107.22
38 | Metalinių juostinių paviršių padengimas ugniai atspariais dažais | m2 | 1072.2
39 | Juostinių metalinių paviršių, padengtų ugniai atspariais dažais, apsauga laku | m2 | 1072.2
40 | Metalinių paviršių restauravimas (valymas ir dažymas )* kampuočių, strypų juostų | 10 m2 | 13.894
41 | Sudužusių stiklų keitimas pakabinamose lubose | m2 | 62.46
42 | Pakabinamų lubų stiklas (analogiškas esamiems) | m2 | 62.46
43 | Netinkamų stiklų keitimas autentiškais, Didžiosios salės lubose | m2 | 50
44 | Lubų stiklas (analogiškas esamam) | m2 | 50
45 | Kiti darbai
46 | Aptarnavimo takų metalinių skydų rėmų montavimas | m2 | 169.85
47 | Aptarnavimo takų metalinių skydų rėmų užpildymas drėgmei atsparia plokšte | m2 | 169.85
48 | Metalinis skydo rėmas su drėgmei atsparia plokšte - aptarnavimo takas | m2 | 169.85
49 | Metalinių kopėčių įrengimas | 100 m | 0.05
50 | Metalinės kopėčios su apsauginiais turėklais 1000x2500 mm | vnt. | 2
51 | Apsauginių turėklų įrengimas | 100 m | 0.34
52 | Metalinis vamzdis apsauginiams turėklams | m | 34
53 | Apsauginio tinklo montavimas | m2 | 40.8
54 | Priešgaisrinių kopėčių montavimas | 100 m | 0.1
55 | Priešgaisrinės kopėčios | m | 10
56 | Tvirtinimo detalės kopėčioms | vnt. | 20
57 | Metalinių kopėčių įrengimas | 100 m | 0.08
58 | Metalinės kopėčios su apsauginiais turėklais į masardą | m | 8