## Sheet1
DARBŲ KIEKIŲ ŽINIARAŠTIS
Sudaryta pagal 2015.10 kainas
Statinių grupė 429-28(2) AKMENŲ SIENUTĖS SKLYPE PILIES G.17 REKONSTRUKCIJA, DĖL LAIKINŲ SURENKAMŲ ŽIŪROVŲ SĖDĖJIMO VIETŲ ĮRENGIMO
Statinys 1 AKMENŲ SIENUTĖS SKLYPE PILIES G.17 REKONSTRUKCIJA, DĖL LAIKINŲ SURENKAMŲ ŽIŪROVŲ SĖDĖJIMO VIETŲ ĮRENGIMO
Žiniaraštis 1 Įrenginiai prie Vilos ir tilto (sklypo plane žym.-"2","3")
2017.03.24
Sąm. | Darbo | Darbų ir išlaidų | Mato | Kiekis
eil. | kodas | aprašymai | vnt
| 1 | Paruošiamieji darbai
1 |  | Betono plytelių šaligatvio dangos ardymas | 100m2 | 0.72
2 |  | Sienutės su pamatais iš lauko akmenų išardymas | m3 | 12
3 |  | Statybinių šiukšlių išvežimas 10 km atstumu automobiliais-savivarčiais, pakraunant ekskavatoriais 0,25 m3 talpos kaušais | t | 34
4 |  | Medžiagų (suverstinių ir parankių) panešimas 10 m atstumu | t | 5.5
Skyriuje 1
| 2 | Žemės darbai
1 |  | Grunto kasimas 0,07m3 kaušo talpos ekskavatoriumi, pakraunant gruntą į autosavivarčius , kai gruntas II grupės | 100m3 | 0.333
2 |  | II grupės grunto kasimas rankiniu būdu nesutvirtintose tranšėjose (iškasose) , kai kasimo gylis iki 1,0m | 100m3 | 0.02
3 |  | Darbai sąvartoje, atvežant gruntą autosavivarčiais , kai gruntas II grupės | t. m3 | 0.0333
4 |  | Grunto transportavimas 6t autosavivarčiais 1km atstumu, pakraunant 0,25m3 kaušo talpos ekskavatoriumi , kai gruntas II grupės | 100m3 | 0.333
5 |  | Grunto transportavimo sąnaudų pokytis už papildomą 1km atstumą, vežant 6 autosavivarčiais , kai gruntas I-II grupės k4=9.000 | 100m3 | 0.333
6 |  | Kabelių apsauga gaubtais | vnt | 2.5
7 |  | Plastikinių vamzdžių (drenažo rinktuvų) klojimas iškastose tranšėjose , kai vamzdžių skersmuo iki 110 mm | m | 50
8 |  | Iškasų arba pylimų paviršių planiravimas buldozeriu , kai buldozerio galia iki 45kW (62AJ) | t.m2 | 0.084
9 |  | Grunto tankinimas mažosios mechanizacijos priemonėmis , kai gruntas išlyginamas rankiniu būdu( I-II grupės gruntas) | 100m3 | 0.252
10 |  | Velėnos nuėmimas šlaite k1=0.60,k2=0.60,k3=0.000 | 100m2 | 5.57
11 |  | Grunto kasimas 0,07m3 kaušo talpos ekskavatoriumi, pakraunant gruntą į autosavivarčius , kai gruntas II grupės | 100m3 | 0.154
12 |  | Darbai sąvartoje, atvežant gruntą autosavivarčiais , kai gruntas II grupės | t. m3 | 0.0154
13 |  | Grunto transportavimas 6t autosavivarčiais 1km atstumu, pakraunant 0,25m3 kaušo talpos ekskavatoriumi , kai gruntas II grupės | 100m3 | 0.154
14 |  | Grunto transportavimo sąnaudų pokytis už papildomą 1km atstumą, vežant 6 autosavivarčiais , kai gruntas I-II grupės k4=9.000 | 100m3 | 0.154
15 |  | Pagrindo paruošiamojo arba išlyginamojo sluoksnio įrengimas ( smėlio žvyro mišinio) | 100m3 | 0.154
16 |  | Šlaitų sutvirtinimas velėnuojant | 100m2 | 0.77
17 |  | Sklypo planiravimas rankiniu būdu II gr.grunte | 100m2 | 4.8
18 |  | Dirvos paruošimas gazonams mech. būdu II gr. grunte, užpilant iki 15cm storio sluoksnį augalinio dirvožemio | 100m2 | 4.8
19 |  | Užpilamo augalinio dirvožemio sluoksnio storio 5cm pokyčiui pridėti arba atimti | 100m2 | -4.8
20 |  | Šlaitų sutvirtinimas velėnuojant k3=0.000 | 100m2 | 4.8
Skyriuje 2
| 3 | Dangos įrengimas
1 |  | Pagrindo paruošiamojo arba išlyginamojo sluoksnio įrengimas ( smėlio) | 100m3 | 0.26
2 |  | Pamatų sijų užpylimas smėliu, paduodant medžiagas kranu | m3 | 24
3 |  | Geotekstilės paklojimas | 100m2 | 0.9
4 |  | Dolomito skaldos 22/56 su skaldele 11/16 pagrindo ar dangos įrengimas ( storis 20 cm , viensluoksnis) | 100m2 | 0.8
5 |  | Pasluoksnio įrengimas ( 3cm storio akmens atsijų sluoksnis) | 100m2 | 0.8
6 |  | Grunto tvirtinimas apsauginiais žolės koriais (aukštis 40 mm tvirtinant šlaitus) | 100m2 | 0.4
7 |  | Granito skaldos dangos įrengimas ( 5cm storio akmens atsijų sluoksnis) | 100m2 | 0.4
Skyriuje 3
| 4 | Apdailos ir suoliukų įrengimo darbai
1 |  | Kolonų, piliastrų, angokraščių paviršių aptaisymas plokštėmis, klijuojant , kai plokštės plotas iki 0,1 m2 | m2 | 14
2 |  | Akmens masės apdaila g/b stulpeliui | vnt | 14
3 |  | Suolų įrengimas | vnt | 15
4 |  | Suoliukai mediniai | vnt | 15
5 |  | Šiukšlių dėžės įrengimas | vnt. | 2
6 |  | Šiūkšlių dėžė | vnt | 2
Skyriuje 4
| 5 | Baigiamieji darbai
1 |  | Betono trinkelių įrengimas, užpilant siūles ( smėliu) | 100m2 | 0.44
Skyriuje 5
| 6 | Pamatai
1 |  | Gręžinių gręžimas poliams slankiuose gruntuose sraigtiniu grąžtu su apsauginiu vamzdžiu, kai gręžinio D iki 500mm I-II grupės grunte | m | 98.5
2 |  | Gręžtinių polių betonavimas , kai gręžinio skersmuo daugiau 500 mm | m3 | 21
3 |  | Gręžtinių polių betonavimas , kai gręžinio skersmuo iki 500 mm | m3 | 3.8
4 |  | Monolitinių juostinių gelžbetoninių pamatų betonavimas siurbliu, kai pamato plotis daugiau 300mm | m3 | 5.7
5 |  | Inventorinių klojinių įrengimas monolitiniams pamatams ( juostiniams, rūsio sienoms iš lengvų skydų) | 100m2 | 0.3
6 |  | Monolitinių gelžbetoninių pamatų armavimas tinklais, kai tinklo masė daugiau 20kg iki 50kg | t | 0.677
7 |  | Plieninių įdėtinių detalių montavimas, betonuojant pamatus , kai detalės masė daugiau 6,0kg iki 20,0kg | t | 0.14
8 |  | Monolitinių gelžbetoninių kolonų betonavimas, kai kolonų aukštis iki 3,5m , perimetras iki 1200mm, naudojant kraną | m3 | 4.4
9 |  | Stačiakampio skerspjūvio monolitinėms kolonoms klojinių įrengimas , kai inventoriniai klojiniai lengvų skydų iki 3,0m aukščio | 100m2 | 0.29
10 |  | Monolitinių gelžbetoninių kolonų armavimas karkasais , kai karkaso masė daugiau 20kg iki 50kg | t | 0.76
11 |  | Plieninių įdėtinių detalių montavimas, betonuojant kolonas , kai detalės masė daugiau 2,0kg iki 4,0kg | t | 0.12
12 |  | Sraigtinis 150-200 mm skersmens gręžinių gręžimas II grupės grunte iki 30 m gylio | m | 28
Skyriuje 6
| 7 | Antžeminės konstrukcijos
1 |  | Metalinių sijų ir ilginių montavimas , kai sijų, ilginių masė iki 0,10t | t | 3.97
2 |  | Metalinių ryšių ir spyrių montavimas , kai ryšių ir spyrių masė iki 50kg | t | 9.59
3 |  | Metalinių aikštelių pakloto montavimas | t | 4.94
4 |  | Cinkuotos presuotos grotelės | m2 | 190
5 |  | Paklotų įrengimas, iš faneros plokščių | m2 | 254
6 |  | Fanera drėgmei ir uv atspari t=21mm | m2 | 93.45
7 |  | Fanera drėgmei ir uw atspari t=12 | m2 | 114.45
8 |  | Fanera drėgmei ir uw atspari t=40mm | m2 | 58.8
9 |  | Neopreno plokštelė 120x320x20 | vnt | 14
Skyriuje 7
žiniaraštyje 1