## Lapas1
Konkurso sąlygų 2 priedo priedas / Preliminariosios sutarties 2 priedo priedas
PRELIMINARŪS DARBŲ KIEKIAI IR JŲ ĮKAINIAI
Pastabos:
1) Nurodyti darbų kiekiai (apimtis) yra preliminarūs ir naudojami tik pasiūlymų kainų palyginimui.
2) Jeigu apibūdinant pirkimo objektą techninėje specifikacijoje nurodytas konkretus modelis ar tiekimo šaltinis, konkretus procesas, būdingas konkretaus tiekėjo tiekiamoms prekėms ar teikiamoms paslaugoms, ar prekių ženklas, patentas, tipai, konkreti kilmė ar gamyba, standartas, sertifikatas, medžiagiškumas turi būti laikoma, kad kiekviena tokia nuoroda yra pateikta su žodžiais „arba lygiavertis“.
3) Jeigu apibūdinant pirkimo objektą techninėje specifikacijoje nurodytas standartas, sertifikatas, techninis liudijimas ar bendrosios techninės specifikacijos (Europos standartą perimantis Lietuvos standartas, Europos techninio įvertinimo patvirtinimo dokumentas, informacinių ir ryšių technologijų bendrosios techninės specifikacijos, tarptautinis standartas, kitos Europos standartizacijos organizacijų nustatytos techninių normatyvų sistemos, nacionaliniai standartai, nacionaliniai techniniai liudijimai arba nacionalinės techninės specifikacijos, susijusios su darbų projektavimu, sąmatų apskaičiavimu ir vykdymu bei prekių naudojimu), turi būti laikoma, kad kiekviena tokia nuoroda yra pateikta su žodžiais „arba lygiavertis“.
4) Tiekėjas lentelėje nurodo vieneto įkainį (lentelės 5-tame stulpelyje) ir taikomą (jei taikomas) PVM tarifą (lentelės 6-to stulpelio eilutėje „PVM tarifas proc. (įrašyti jeigu taikomas)“). Pageidautina, kad lentelės 5-tame stulpelyje darbų vieneto įkainis būtų nurodytas ne daugiau kaip 2 skaitmenų po kablelio tikslumu. Kiti pasiūlymo kainos skaičiavimai bus paskaičiuoti automatiškai.
Eil. Nr. | Darbų rūšis ir aprašymas (įskaitant medžiagų ir darbų vertę) | Mato vnt. | Preliminarūs darbų kiekiai per 12 mėn. | Vieneto įkainis Eur be PVM (Pildo tiekėjas) | Bendra kaina Eur be PVM
1 | 2 | 3 | 4 | 5 | 6
1. Kiemo statinių demontavimo, ardymo darbai
1. | Šaligatvių iš betono plytelių išardymas | kv. m | 10000 | 1.5 | 15000
2. | Vejos bordiūrų, sudėtų ant betono pagrindo, išardymas | m | 4100 | 8.7 | 35670
3. | Kelio bortų, sudėtų ant betono pagrindo, išardymas | m | 450 | 18.5 | 8325
4. | Betono trinkelių grindinio išardymas | kv. m | 270 | 1.5 | 405
5. | Pagrindo iš betono išardymas pneumoplaktuku | m3 | 90 | 36 | 3240
6. | Mūrinių sienų, stulpų išardymas | m3 | 45 | 36 | 1620
7. | Vaikų žaidimų smėlio dėžių, pagamintų iš gelžbetoninių konstrukcijų, demontavimas, neišsaugant medžiagų | m3 | 54 | 36 | 1944
8. | Vaikų žaidimų įrenginių (laipynės-karstyklės) demontavimas | kompl. | 14 | 110 | 1540
9. | Betoninių tvoros stulpų išardymas | m3 | 18 | 36 | 648
10. | Pamatų blokų demontavimas, kai konstrukcijos masė iki 1,5 t | vnt. | 36 | 33 | 1188
11. | Siūlių pjovimas diskine freza asfaltbetonio dangoje | m | 270 | 1.6 | 432
12. | Asfaltbetoninės dangos iki 100 mm sluoksnio storio išardymas pneumoplaktuko pagalba | m3 | 90 | 30 | 2700
13. | Senų metalinių vartų ir vartelių demontavimas | kompl. | 9 | 60 | 540
14. | Tvoros segmentai, kurių aukštis iki 2,0 m, suvirinti iš plieninio kampuočio, kai jo užpildas - vielos tinklas, metaliniai strypai, išardymas | m | 1350 | 1.1 | 1485
15. | Pavėsinės stogo dangos nuardymas | kv. m | 225 | 3 | 675
16. | Pavėsinės stogo medinių konstrukcijų išardymas | kv. m | 225 | 3 | 675
17. | Pavėsinės metalinių konstrukcijų (sijos, vamzdžiai) ardymas | m | 220 | 2 | 440
18. | Monolitinių gelžbetoninių perdenginių išardymas neišsaugant medžiagų | m3 | 9 | 72 | 648
19. | Metalinių grotų demontavimas, kai tvirtinimo pagrindas yra mūras | kv. m. | 18 | 6 | 108
20. | Įėjimo laiptų aikštelėse batų valymo grotelių išardymas | vnt. | 20 | 16 | 320
21. | Sporto aikštelių guminių dangų išardymas ir utilizavimas | m3 | 72 | 66 | 4752
22. | Statybinių šiukšlių išvežimas | t | 3880 | 33 | 128040
2. Bendri gerbūvio darbai |  |  |  |  | 0
23. | Duobių kasimas rankiniu būdu II grupės grunte | m3 | 54 | 60 | 3240
24. | I-II grupės grunto kasimas ekskavatoriumi, suverčiant į sankasą | m3 | 4000 | 5 | 20000
25. | I-II grupės grunto kasimas ekskavatoriumi, pakraunant gruntą į autosavivarčius ir išvežimas į savartyną | m3 | 3200 | 6.6 | 21120
26. | Tranšėjų, iškasų ir duobių užpylimas gruntu iš sankasos ekskavatoriumi ir darbo zonos išlyginimas | m3 | 4000 | 2.2 | 8800
27. | Medžiagų pavežimas karučiais | t | 100 | 70 | 7000
28. | Augalinio sluoksnio nukasimas eskavatoriumi suverčiant į sankasą | m3 | 200 | 10 | 2000
29. | Smėlio - žvyro pagrindo, pasluoksnio įrengimas 0-22 frakcijos | m3 | 3210 | 31 | 99510
30. | Vejos betono bortelių 1000x50x200 mm įrengimas ant betono pagrindo | m | 300 | 17 | 5100
31. | Vejos betono bortelių 1000x80x200 mm įrengimas ant betono pagrindo | m | 3600 | 18 | 64800
32 | Vejos granito bortelių 1000x80x200 mm įrengimas ant betono pagrindo | m | 200 | 20 | 4000
33. | Dolomitinės skaldos pasluoksnio įrengimas 0-32 frakcijos | m3 | 1550 | 71 | 110050
34. | Pasluoksnių tankinimas vibroplokštėmis | kv. m. | 7200 | 0.4 | 2880
35. | Galutinis plotų planiravimas buldozeriu | kv. m. | 900 | 1.5 | 1350
36. | Iškasų arba pylimų paviršių planiravimas rankiniu būdu, kai gruntas II grupės | kv. m. | 500 | 2.1 | 1050
37. | Vejos išlyginimas, papildant 10 cm augalinio grunto sluoksniu | kv. m. | 2700 | 6 | 16200
38. | Paprastų, parterinių ir mauritaniškų gazonų užsėjimas rankiniu būdu, žolės mišinio sudėtis nurodyta specifikacijoje | kv. m. | 2700 | 1 | 2700
3. Drenažo ir lietaus nuotekų sistemos įrengimas |  |  |  |  | 0
39. | Drenažo iš plastikinių gofruotų vamzdžių su geotekstilės filtru įrengimas, kai vamzdžių skersmuo 65/74 mm | m | 720 | 19.5 | 14040
40. | Drenažo iš plastikinių gofruotų vamzdžių su geotekstiklės filtru įrengimas, kai vamzdžių skersmuo 113/126 mm | m | 900 | 21 | 18900
41. | Drenažo iš plastikinių gofruotų vamzdžių geotekstilės filtru įrengimas, kai vamzdžių skersmuo 145/160 mm | m | 600 | 22 | 13200
42. | Pakloto drenažo vamzdyno užpilimas ne mažiau 15 cm storio smulkia skaldele (neskaldyti akmenukai) 0-22 mm frakcijos | m3 | 200 | 60 | 12000
43. | 110 mm skersmens PVC N klasės vamzdžių montavimas | m | 680 | 16 | 10880
44. | 110 mm skersmens PVC fasoninių dalių montavimas | vnt. | 135 | 12 | 1620
45. | 160 mm skersmens PVC N klasės vamzdžių montavimas | m | 720 | 36 | 25920
46. | 160 mm skersmens PVC fasoninių dalių montavimas | vnt. | 270 | 15 | 4050
47. | 200 mm skersmens PVC N klasės vamzdžių montavimas | m | 180 | 47 | 8460
48. | 200 mm skersmens plastmasinių įmovinių fasoninių dalių montavimas | vnt. | 90 | 16 | 1440
49. | Plastmasinių nuotekų šulinių 315 mm skersmens su ketiniu dangčiu, dugnu montavimas | vnt. | 90 | 400 | 36000
50. | Plastmasinių nuotekų šulinių 425 mm skersmens su ketiniu dangčiu, dugnu montavimas | vnt. | 90 | 450 | 40500
51. | G/b dugno d860 mm skersmens, 100 mm storio montavimas | vnt. | 5 | 81 | 405
52. | G/b šulinio žiedo d700 mm skersmens ir h1000 mm aukščio montavimas | vnt. | 11 | 220 | 2420
53. | G/b šulinio žiedo d700 mm skersmens ir h250 mm aukščio montavimas | vnt. | 16 | 190 | 3040
54. | G/b dugno d1180 mm skersmens, 100 mm storio montavimas | vnt. | 5 | 130 | 650
55. | G/b šulinio žiedo d1000 mm skersmens ir h1000 mm aukščio su lipynėmis montavimas | vnt. | 10 | 260 | 2600
56. | G/b šulinio žiedo d1000 mm skersmens ir h250 mm montavimas | vnt. | 16 | 200 | 3200
57. | G/b šulinio kūginio žiedo d1000/d700 mm skersmens ir h600 mm aukščio montavimas | vnt. | 2 | 215 | 430
58. | G/b šulinio aukščio reguliavimo žiedo d700 mm skersmens ir h100 mm aukščio montavimas | vnt. | 200 | 180 | 36000
59. | G/b šulinio dangčio d1180 mm skersmens su viena anga ir 100 mm storio, montavimas | vnt. | 5 | 255 | 1275
60. | Ketaus liuko d700mm skersmens g/b šuliniui, montavimas | vnt. | 10 | 233 | 2330
61. | Siurblinės įrengimas lietaus nuotekų persiurbimui iš g/b šulinio žiedų d1500 mm, kurios tūris iki 3,0 m3. Šulinio viduje montuojamas slėginis vamzdynas iš nerūd. plieno, DN 50 su sklendėmis ir atbuliniu vožtuvu, panardinamas nuotekų siurblys - Q= 0,5 l/s, H=5,0 m su ketiniu dangčiu, lipynėmis, g/b dugnu | kompl. | 2 | 7400 | 14800
62. | Elektros montavimo darbai siurblinės pajungimui, su valdymo automatikos skydu, įrengimas | kompl. | 2 | 420 | 840
63. | Riebalų atskirtuvas (gaudyklė), g/b D1300 su visa reikalinga įranga, davikliais, lygio signalizatoriais, jungtimis, kalaus ketaus dangčiu (C250), Q-3,0l/s našumo su vėdinimo stovu: - PVC savitakinis vamzdis montuojamas grunte D110 su apšiltinimu -4,0m - PVC ventiliacijos kaminėlis D110-1vnt | kompl. | 2 | 7000 | 14000
64. | PVC mėginių paėmimo šulinys D425 su reikalinga įranga, atjungimo sklende D110, dugnu ir kalaus ketaus dangčiu (C250) | kompl. | 2 | 1100 | 2200
65. | Apsauginis futliaras D160 mm elektros kabeliui, įrengimas | m | 100 | 5 | 500
66. | Nuotekų vamzdyno prijungimas prie esamų tinklų, iškertant g/b šulinio sienelę (sausame grunte, kai vamzdžių skersmuo iki 200 mm) | vnt. | 22 | 200 | 4400
67. | Lauko lietaus surinkimo latakų pagamintų iš polimerbetonio su ketaus grotelėmis 1000x125x100 įrengimas | m | 45 | 70 | 3150
68. | Lauko lietaus surinkimo latakų pajungimas į nuotekų šulinį 110 mm PVC vamzdžiu | m | 80 | 16 | 1280
69. | Vamzdynų pirminis užpylimas smėliu ekskavatoriumi, sutankinant | m3 | 1350 | 29 | 39150
70. | I-II grupės grunto plūkimas elektroplūktuvais | m3 | 450 | 4.5 | 2025
4. Trinkelių klojimas |  |  |  |  | 0
71. | Šaligatvio pasluoksnio įrengimas iš akmens atsijų 3 cm storio sluoksnio | kv. m. | 10500 | 3.6 | 37800
72. | Grindinio įrengimas iš betono trinkelių 200 x 100 x 60 mm pilkos spalvos rankiniu būdu, užpilant siūles akmens atsijomis | kv. m. | 9000 | 27 | 243000
73. | Grindinio įrengimas iš betono trinkelių 200 x 100 x 80 mm pilkos spalvos rankiniu būdu, užpilant siūles akmens atsijomis | kv. m. | 270 | 29 | 7830
74. | Grindinio įrengimas iš betono plytelių 400 x 400 x 60 mm pilkos spalvos rankiniu būdu, užpilant siūles akmens atsijomis | kv. m. | 270 | 26 | 7020
75. | Grindinio įrengimas iš betono trinkelių 200 x 100 x 60 mm, geltonos, juodos arba raudonos spalvos rankiniu būdu, užpilant siūles akmens atsijomis | kv. m | 540 | 31 | 16740
76. | Grindinio įrengimas iš betono trinkelių 200 x 100 x 60 mm, su įspėjamuoju paviršiumi (su kūginiais iškilimais arba su išilginiais grioveliais) geltonos spalvos rankiniu būdu, užpilant siūles akmens atsijomis | kv. m | 90 | 33 | 2970
77. | Laiptų aikštelės ir pakopų aptaisymas betono trinkelėmis 200 x 100 x 60 mm pilkos, raudonos, juodos spalvos | kv. m. | 200 | 45 | 9000
78. | Betoninių vandens nubėgimo latakų 200x300x60 mm trinkelėse, įrengimas | m | 180 | 12 | 2160
79. | Įėjimo lauko laiptų aikštelėse batų valymo lovelių 600 x 400 mm, su cinkuotomis grotelėmis, įrengimas | vnt. | 27 | 180 | 4860
80. | Paviršinio vandens surinkimo sistemos papildomų elementų montavimas (plastmasiniai trapai su nešvarumų indu) ir lietvamzdžių pajungimas į juos | vnt. | 180 | 49 | 8820
81. | Nuotekų šulinių pažeminimas arba paaukštinimas gelžbetoniniais aukščio reguliavimo žiedais iki 20 cm aukščio, sumontavimas | vnt. | 135 | 150 | 20250
82. | Kelio bortų GB 1000 x 150 x 300 mm įrengimas ant betono pagrindo | m | 270 | 32 | 8640
83. | Kelio bortų GB 1000 x 150 x (300-220) mm įrengimas ant betono pagrindo | m | 18 | 32 | 576
84. | Kelio bortų GB 1000 x 150 x (220-300) mm įrengimas ant betono pagrindo | m | 18 | 32 | 576
85. | Kelio granito bortų 1000x150x220 mm įrengimas ant betono pagrindo. Bortai tiesus, lenkti. Spalva - pilki, šviesiai pilki. Apvalintas kampas – R2 cm | m | 18 | 36 | 648
86. | Medžių šaknų, gyvatvorės išpjovimas, kurie trukdo šaligatviui arba tvorai įrengti | kv. m. | 350 | 2 | 700
5. Tvoros įrengimas |  |  |  |  | 0
87. | Žemės sklypo, tvoros ašių nužymėjimas | m | 2250 | 0.8 | 1800
88. | Gręžinių pamatams gręžimas iki 300 mm skersmens, gylis -130 cm | vnt. | 900 | 27 | 24300
89. | Žvyro-skaldos pagrindų pasluoksnių po pamatais įrengimas | m3 | 18 | 70 | 1260
90. | Klojinių įrengimas pamatams | kv. m. | 180 | 31 | 5580
91. | Gręžtinių polių, pamatų armavimas, kai armatūros ruošiniai ruošiami vietoje | t | 4 | 1800 | 7200
92. | Gręžtinių polių, pamatų betonavimas, paduodant betoną siurbliu | m3 | 115 | 350 | 40250
93. | Metalinių stulpų iš cinkuoto stačiakampio profilio 60 x 40 x 2 mm įrengimas. Stulpai cinkuoti ir nudažyti pilka arba žalia spalva, su dangteliais | m | 2100 | 15 | 31500
94. | Surenkamų betoninių tvoros pamatų 2500 x 200 x 60 mm su plieniniais laikikliais, montavimas | m | 900 | 16 | 14400
95. | Metalinių stulpų iš cinkuoto stačiakampio profilio 60 x 60 x 3 mm įrengimas. Stulpai cinkuoti ir nudažyti žalia, pilka arba ruda spalva, su dangteliais | m | 72 | 16 | 1152
96. | Metalinių stulpų iš cinkuoto stačiakampio profilio 80 x 80 x 4 mm įrengimas. Stulpai cinkuoti ir nudažyti žalia, pilka arba ruda spalva, su dangteliais | m | 72 | 20 | 1440
97. | 1,2 m aukščio x 2,5 m pločio, 3D segmentinės cinkuotos tvoros su segmentų tvirtinimo elementais, nulaužiamomis veržlėmis, įrengimas. Segmentų vielos storis - 5 mm, spalva - žalia, pilka arba ruda | m | 180 | 23 | 4140
98. | 1,53 m aukščio x 2,5 m pločio, 3D segmentinės cinkuotos tvoros su segmentų tvirtinimo elementais, nulaužiamomis veržlėmis, įrengimas. Segmentų vielos storis - 5 mm, spalva - žalia, pilka, arba ruda | m | 900 | 24 | 21600
99. | 1,73 m aukščio x 2,5 m pločio, 3D segmentinės cinkuotos tvoros su segmentų tvirtinimo elementais, nulaužiamomis veržlėmis, įrengimas. Segmentų vielos storis - 5 mm, spalva - žalia, pilka arba ruda | m | 1000 | 25 | 25000
100. | 3,0 m aukščio x 2,5 m pločio, 3D segmentinės cinkuotos tvoros su segmentų tvirtinimo elementais, nulaužiamomis veržlėmis, įrengimas. Segmentų vielos storis - 5 mm, spalva - žalia, pilka arba ruda | m | 45 | 35 | 1575
101. | Aklinos tvoros įrengimas, kai tvoros aukštis 1,73 m, užpildas - profiliuota cinkuota skarda, storis 0,55 mm, spalva - žalia, pilka arba ruda. Skersiniai - 3 vnt. stačiakampio cinkuoto profilio 40 x 40 x 3 mm, spalva - žalia, pilka arba ruda. | m | 90 | 111 | 9990
102. | Pusiau aklinos tvoros įrengimas, kai tvoros aukštis 1,73 m, užpildas - cinkuotos skardos tvoralentės, padengtos poliesteriu, storis 0,45 mm, spalva - žalia, pilka arba ruda. Skersiniai - 3 vnt. stačiakampio cinkuoto profilio 40 x 30 x 1,5 mm, spalva - žalia, pilka arba ruda. | m | 90 | 116 | 10440
103. | Dvivėrių vartų iki 5000 x 1530 mm su 5 mm segmento vielos storio užpildu, su kilpomis pakabinamai spynai ir fiksatoriumi į žemę, įrengimas. Cinkuoti metalo stulpai 80 x 80 x 4 mm, spalva - žalia, pilka arba ruda | kompl. | 2 | 1400 | 2800
104. | Dvivėrių vartų iki 5000 x 1730 mm su 5 mm segmento vielos storio užpildu, su kilpomis pakabinamai spynai ir fiksatoriumi į žemę, įrengimas. Cinkuoti metalo stulpai 80 x 80 x 4 mm, spalva - žalia, pilka arba ruda | kompl. | 2 | 1500 | 3000
105. | Nustumiamų metalinių vartų iki 6,5 m x 1,53 m su metaliniais cinkuotais stulpais ir vartų segmentiniu užpildu įrengimas. Vartų rėmas suvirintas iš stačiakampio cinkuoto metalo profilio 80 x 60 x 4 mm, metaliniai cinkuoti stulpai - 80 x 80 x 4 mm, segmentų vielos storis - 5 mm, spalva - žalia, pilka, ruda | vnt. | 2 | 1650 | 3300
106. | Nustumiamų metalinių vartų iki 6,5 m x 1,73 m su metaliniais cinkuotais stulpais ir vartų segmentiniu užpildu įrengimas. Vartų rėmas suvirintas iš stačiakampio cinkuoto metalo profilio 80 x 60 x 4 mm, metaliniai cinkuoti stulpai - 80 x 80 x 4 mm, segmentų vielos storis - 5 mm, spalva - žalia, pilka arba ruda | vnt. | 6 | 1700 | 10200
107. | Elektros kabelio atvedimas iki vartų ir vartelių su medžiagomis, įrengimas | m | 800 | 12 | 9600
108. | Nustumiamiems vartams automatikos su medžiagomis, įrengimas | kompl. | 8 | 1200 | 9600
109. | Dvivėriams vartams automatikos su medžiagomis, įrengimas | kompl. | 4 | 1150 | 4600
110. | Elektromagnetinės spynos įėjimo varteliams su medžiagomis, įrengimas | kompl. | 12 | 310 | 3720
111. | Vartų ir vartelių atidarymui telefonu, GSM valdymo modulio, įrengimas | kompl. | 12 | 500 | 6000
112. | Vartelių 1000 x 1530 mm su 5 mm segmento užpildu, su įleidžiamomis spynomis, cinkuoti metalo stulpai 80 x 80 x 4 mm, įrengimas. Spalva - žalia, pilka arba ruda | kompl. | 2 | 620 | 1240
113. | Vartelių 1000 x 1730 mm su 5 mm segmento užpildu, su įleidžiamomis spynomis, cinkuoti metalo stulpai 80 x 80 x 4 mm, įrengimas. Spalva - žalia, pilka arba ruda | kompl. | 10 | 660 | 6600
6. Pavėsinių remontas |  |  |  |  | 0
114. | Atskirų sienos vietų mūrijimas silikatinėmis plytomis ar blokeliais, kai mūro tūris vienoje vietoje iki 5 m3 | m3 | 30 | 180 | 5400
115. | Medinių konstrukcijų, murlotų, gegnių, grebėstų stogui įrengimas iš statybinės impregnuotos medienos su tvirtinančiomis detalėmis | m3 | 20 | 950 | 19000
116. | Lauko suoliukų remontas, pakeičiant medines detales, naujomis. Medinės detalės kalibruotos, šlifuotos ir nudažytos esama suoliuko spalva. | m3 | 5 | 630 | 3150
117. | Stogų dengimas skarda (čerpių imitacija), skardos storis - 0,5 mm, spalva - ruda, žalia | kv. m. | 500 | 33 | 16500
118. | Lietaus latakų įrengimas 100 x 3000 x 1,6 mm (plastikas) | m | 120 | 39 | 4680
119. | Lietvamzdžių sumontavimas 90 x 3000 x 1,6 mm (plastikas) | m | 60 | 36 | 2160
120. | Lietaus latakų ir lietvamzdžių fasoninių dalių montavimas (plastikas) | vnt. | 90 | 22 | 1980
121. | Mūro sienų dvisluoksnis tinkavimas, armuojant sintetiniais tinkleliais | kv. m. | 250 | 35 | 8750
122. | Tinkuojamų paviršių išorinių kampų ir angokraščių sutvirtinimas armuojančiais kampuočiais | m | 150 | 18 | 2700
123. | Sienų gruntavimas prieš dekoratyvinę apdailą | kv. m. | 400 | 3 | 1200
124. | Sienų tinkavimas 2,5 mm storio dekoratyviniu, polimeriniu, akriliniu tinku, spalva - pilka | kv. m. | 400 | 33 | 13200
7. Guminės dangos įrengimas po vaikų žaidimo įrenginiais |  |  |  |  | 0
125. | Esamų vaikų žaidimo įrenginių (laipynių-karstyklių) išmontavimas - sumontavimas | kompl. | 14 | 120 | 1680
126. | Apatinio sluoksnio išliejimas iš SBR gumos granulių rankiniu būdu | m3 | 45 | 690 | 31050
127. | Viršutinio gumos sluoksnio išliejimas iš EPDM granulių 1 cm storio, rankiniu būdu, spalva - raudona, žalia, mėlyna arba kita spalva | kv. m. | 630 | 38 | 23940
128. | Betoninių dangų įrengimas, armuojant vielos tinklu, paduodant betoną siurbliu | m3 | 27 | 350 | 9450
129. | Guminės dangos įrengimas iš surenkamų gumos granulių plokščių 1000x1000x30 mm storio, rankiniu būdu, spalva - raudona, juoda ar kita spalva | kv. m. | 270 | 33 | 8910
130. | Guminių bortelių 1000 x 250 x 40 mm įrengimas ant betono pagrindo | m | 150 | 26 | 3900
8. Daugiafunkcinės vaikų žaidimų aikštelės, bėgimo tako įrengimas |  |  |  |  | 0
131. | Asfaltbetonio dangos 4 cm apatinio sluoksnio įrengimas klotuvu | kv. m. | 1800 | 19 | 34200
132. | Juodų dangų paviršiaus gruntavimas bitumine emulsija | kv. m. | 1800 | 1 | 1800
133. | Asfaltbetonio dangos 3 cm viršutinio sluoksnio įrengimas klotuvu | kv. m. | 1800 | 18 | 32400
134. | Apatinio sluoksnio dangos išliejimas iš SBR gumos granulių klotuvu | m3 | 360 | 850 | 306000
135. | Viršutinio sluoksnio dangos išliejimas klotuvu iš EPDM gumos granulių, kurios storis - 7 mm ir spalva - raudona, žalia | kv. m. | 1440 | 30 | 43200
136. | Purškiamos 3 mm storio iš EPDM gumos granulių viršutinio sluoksnio dangos įrengimas, spalva - raudona, žalia | kv. m. | 300 | 18 | 5400
137. | Krepšinio aikštelės linijų braižymas, dažymas, spalva - balta, plotis - 50 mm | m | 800 | 2.2 | 1760
138. | Tinklinio aikštelės linijų braižymas, dažymas, spalva - geltona, plotis - 50 mm | m | 540 | 2.2 | 1188
139. | Futbolo aikštelės linijų braižymas, dažymas, spalva - mėlyna, plotis - 50 mm | m | 540 | 2.2 | 1188
140. | Bėgimo takelių, starto ir finišo linijų braižymas, dažymas, spalva - balta, plotis - 50 mm | m | 270 | 2.2 | 594
141. | Krepšinio stovų įrengimas įbetonuojant: 1) stovas pagamintas iš plieno profilių 100x100 mm, su 40 mm storio apsauga, kuri pagaminta iš sintetinės odos, paminkštinta porolonu; 2) krepšinio lenta pagaminta iš jūrinės faneros, baltos spalvos, apkaustyta aliuminio profiliu, su anga lankui tvirtinti; 3) krepšinio lankas su tinkleliu | kompl. | 10 | 1060 | 10600
142. | Krepšinio stovų įrengimas įbetonuojant: 1) reguliuojamas krepšinio lentos aukštis nuo 100 iki 305 cm; 2) stovas pagamintas iš plieno profilių 100x100 mm, dažymo būdas - miltelinis; 3) krepšinio lentos medžiagos: jachtinė fanera arba skaidrus plastikas, atsparus vandeniui , pritvirtintas ant metalinio karkaso, lenta visu perimetru kaustyta aliuminio profiliu; 4) lentos išmatavimai - 120x90 cm; 5) lankas pagamintas iš kalibruoto 18 mm plieno strypo, kurio lanko skersmuo 45 cm | vnt. | 10 | 1230 | 12300
143. | Įbetonuojamų futbolo vartų su tinklu, pagamintų iš stačiakampio metalo vamzdžio 60x60 mm įrengimas. Vartų išmatavimai: 200x150 cm, vartų gylis apačioje 100 cm, viršuje 80 cm | vnt. | 10 | 500 | 5000
144. | Krepšinio lentos sumontavimas 120x90 cm, kuri pagaminta iš jachtinės faneros ir apkaustytas aliuminio profiliu. Krepšinio lankas pagamintas iš kalibruoto 18 mm plieno strypo, kurio lanko skersmuo 45 cm | vnt. | 10 | 490 | 4900
145. | Vaikų žaidimų aikštelės dviejų centrinių stulpų 80x80x4mm lauko tinkliniui, su tinklu, įrengimas įbetonuojant. Ant stulpų turi būti sumontuotos tvirtinimo detalės (mechanizmai) tinklo įtempimui, nuleidimui | kompl. | 4 | 645 | 2580
146. | Lauko tinklinio aikštelės tinklo 9,5 x 1,0 m, sumontavimas. Tinklo medžiagos tipas- polipropilenas, bemazgis, virvės storis - 3 mm, akies dydis - 100x100 mm. Tinklo spalva-balta arba juoda. Viršutinio apvado plotis- 50 mm. Įtempimas viršuje - plieninis trosas 3 mm, įtempimas apačioje - polipropileninė 8 mm virvė | kompl. | 4 | 80 | 320
147. | Betoninių suoliukų su medine sėdimąja dalimi įrengimas-pagaminti iš lieto betono apdirbti smėlio srove, spalva - pilka. Sėdimoji dalis pagaminta iš inpregnuotos medienos padengta laku, spalva - ruda. Suoliuko aukštis - 45 cm, plotis - 39 cm, ilgis - 205 cm | vnt. | 14 | 420 | 5880
148. | Betoninių šiukšliadėžių pastatymas įbetonuojant, pagamintos iš C40/50 klasės betono, apdorotos smėlio srove su cinkuoto plieno įdėklu 40 litrų. Šiukšliadėžių aukštis - 65 cm, plotis - 39 cm, ilgis - 39 cm. Spalva - pilka | vnt. | 12 | 300 | 3600
149. | Žaidimų aikštelėje lentelės su informacija, įrengimas | vnt. | 4 | 65 | 260
9. Atraminės (gelžbetoninės) sienelės įrengimas |  |  |  |  | 0
150. | Gelžbetoninės atraminės sienelės, pertvaros ne mažiau kaip 100 mm storio ir iki 1 m aukščio, kai klojiniai iš surenkamų skydų, betonavimas, paduodant betoną siurbliu | m3 | 38 | 350 | 13300
151. | Vertikalios, dviejų sluoksnių teptinės bitumo mastikos hidroizoliacijos įrengimas | kv. m. | 110 | 7 | 770
152. | Išorinių paviršių 5 mm storio vienasluoksnis tinkavimas rankiniu būdu, ruošiant skiedinį iš sausų mišinių | kv. m. | 110 | 20 | 2200
153. | Mažų plotų asfaltbetonio 5 cm storio dangos įrengimas, paskleidžiant, sutankinant masę rankiniu būdu | kv. m. | 94 | 22 | 2068
Bendra planuojama kaina, Eur be PVM |  |  |  |  | 2184935
PVM tarifas proc. (įrašyti, jeigu taikomas) |  |  |  |  | 21
Bendra planuojama kaina, Eur su PVM |  |  |  |  | 2643771.35